## Sheet1
|  |  | HEX | DEC | DEC
0 | Output frequency | /100 | 2101 | 8449 | 12289 | 1:Run - 5:Stop
1 | Output current | /10 | 2102 | 8450 | 12296 | Set PID given value
2 | Input Voltage | /10 | 2103 | 8451
3 | Output Voltage | /10 | 2104 | 8452
4 | Machine Speed | 1 | 2105 | 8453
5 | Given torque | /10 | 2106 | 8454
6 | Output torque | /10 | 2107 | 8455
7 | PID given value | /10 | 2108 | 8456
8 | PID feeback value | /10 | 2109 | 8457
9 | Output power | /10 | 210A | 8458
10 | Bus voltage | /10 | 210B | 8459
11 | Module temperature 1 | /10 | 210C | 8460
12 | Module temperature 2 | /10 | 210D | 8461